## Hoja 1
EHV015 |  |  | m³ | Viga de hormigón visto.
Viga de hormigón visto, realizada con hormigón HA-30/AC/10/IIa, Izyvision "FYM ITALCEMENTI GROUP", preparado en central, y vaciado con bomba, y acero A63-42H, cuantía 150 kg/m³; montaje y retiro del sistema de moldaje de madera (hormigón visto), en planta de hasta 3 m de altura libre.
Descompuesto | Ud | Descomposición |  |  | Rend. | Precio unitario | Precio partida
mt08eva030 | m² | Estructura soporte de moldaje recuperable para la ejecución de elementos de hormigón, compuesta de: portasopandas metálicos y sopandas metálicas. |  |  | 0.042 | 6548.75 | 275.05
mt08eva040 | m² | Superficie de moldaje de madera compuesta por tableros de 27 mm de espesor de madera de pino con tratamiento desmoldante por ambas caras, reforzados con dos varillas de acero roscado en la parte central y con perfiles metálicos en los extremos. |  |  | 2.292 | 873.17 | 2001.31
mt50spa050k | m³ | Tablón de madera de pino, dimensiones 20x7,2 cm. |  |  | 0.001 | 166447.16 | 166.45
mt50spa101 | kg | Clavos de acero. |  |  | 1.375 | 627.59 | 862.94
mt08des010 | l | Desmoldante biodegradable compuesto de resinas vegetales, para hormigones con acabado visto. |  |  | 0.275 | 4273.05 | 1175.09
mt50spa081a | Ud | Puntal metálico telescópico, de hasta 3 m de altura. |  |  | 0.278 | 7296.39 | 2028.4
mt07aco020c | Ud | Separador homologado para vigas. |  |  | 4 | 42.6 | 170.4
mt07aco100a | kg | Acero en barras con resaltes, A63-42H, elaborado en taller y colocado en obra, diámetros varios, según NCh204.Of77. |  |  | 150 | 553.89 | 83083.5
mt08var050 | kg | Alambre galvanizado para atar, de 1,30 mm de diámetro. |  |  | 0.01 | 760.84 | 7.61
mt10hai100gja | m³ | Hormigón HA-30/AC/10/IIa, Izyvision "FYM ITALCEMENTI GROUP", preparado en central. |  |  | 1.05 | 94198.12 | 98908.03
mt08cur010 | l | Agente filmógeno para curado de hormigones con acabado visto. |  |  | 0.15 | 1719.05 | 257.86
mq06bhe010 | h | Camión bomba estacionado en obra, para bombeo de hormigón. Incluso parte proporcional de desplazamiento. |  |  | 0.04 | 93334.06 | 3733.36
mo044 | h | Maestro 1ª concretero. |  |  | 0.083 | 4456.51 | 369.89
mo090 | h | Ayudante concretero. |  |  | 0.39 | 3128.17 | 1219.99
mo043 | h | Maestro 1ª carpintero de obra gruesa. |  |  | 6.631 | 4456.51 | 29551.12
mo089 | h | Ayudante carpintero de obra gruesa. |  |  | 6.631 | 3128.17 | 20742.9
mo042 | h | Maestro 1ª enfierrador. |  |  | 0.918 | 4456.51 | 4091.08
mo088 | h | Ayudante enfierrador. |  |  | 1.085 | 3128.17 | 3394.06
| % | Medios auxiliares |  |  | 2 | 252039.04 | 5040.78
| % | Costes indirectos |  |  | 3 | 257079.82 | 7712.39
Coste de mantenimiento decenal: $ 18.535,45 en los primeros 10 años. | [5 empty] | Total: | 264792.21