## Hoja 1
EHW025 | Ud |  | Anclaje mecánico por atornillado, sobre elemento de hormigón.
Anclaje mecánico tipo tornillo de cabeza avellanada con estrella interior de seis puntas para llave Torx, de acero galvanizado, 8x75 25/15/-, de 8 mm de diámetro y 75 mm de longitud, con dos opciones de empotramiento, atornillado directamente en la perforación de 8 mm de diámetro y 60 ó 70 mm de profundidad mínima, realizada mediante taladro con martillo percutor y broca, sobre elemento fisurado o no fisurado, de hormigón de 20 N/mm² de resistencia característica mínima y 50 N/mm² de resistencia característica máxima.
Código |  | Unidad |  | Descripción | Cantidad | Precio unitario | Importe
1 |  |  |  | Materiales
mt26ahi106c |  | Ud |  | Anclaje mecánico tipo tornillo de cabeza avellanada con estrella interior de seis puntas para llave Torx, de acero galvanizado, 8x75 25/15/-, de 8 mm de diámetro y 75 mm de longitud, con dos opciones de empotramiento, para fijación sobre elementos de hormigón, fisurados o no fisurados. | 1 | 1449.76 | 1449.76
[5 empty] | Subtotal materiales: |  | 1449.76
2 |  |  |  | Mano de obra
mo020 |  | h |  | Maestro 1ª construcción. | 0.073 | 8327.21 | 607.89
mo112 |  | h |  | Jornal especializado de construcción. | 0.073 | 6095.47 | 444.97
[5 empty] | Subtotal mano de obra: |  | 1052.86
3 |  |  |  | Herramientas
|  | % |  | Herramientas | 2 | 2502.62 | 50.05
Coste de mantenimiento decenal: $ 178,69 en los primeros 10 años. |  |  |  |  | Costos directos (1+2+3): |  | 2552.67