## Hoja 1
EHW025 | Ud |  | Anclaje mecánico por atornillado, sobre elemento de hormigón.
Anclaje mecánico tipo tornillo de cabeza avellanada con estrella interior de seis puntas para llave Torx, de acero galvanizado, 10x70 15/-/-, de 10 mm de diámetro y 70 mm de longitud, atornillado directamente en la perforación de 10 mm de diámetro y 65 mm de profundidad mínima, realizada mediante taladro con martillo percutor y broca, sobre elemento fisurado o no fisurado, de hormigón de 20 N/mm² de resistencia característica mínima y 50 N/mm² de resistencia característica máxima.
Código |  | Unidad |  | Descripción | Cantidad | Precio unitario | Importe
1 |  |  |  | Materiales
mt26ahi106n |  | Ud |  | Anclaje mecánico tipo tornillo de cabeza avellanada con estrella interior de seis puntas para llave Torx, de acero galvanizado, 10x70 15/-/-, de 10 mm de diámetro y 70 mm de longitud, para fijación sobre elementos de hormigón, fisurados o no fisurados. | 1 | 1785.3 | 1785.3
[5 empty] | Subtotal materiales: |  | 1785.3
2 |  |  |  | Mano de obra
mo020 |  | h |  | Maestro 1ª construcción. | 0.077 | 8327.21 | 641.2
mo112 |  | h |  | Jornal especializado de construcción. | 0.077 | 6095.47 | 469.35
[5 empty] | Subtotal mano de obra: |  | 1110.55
3 |  |  |  | Herramientas
|  | % |  | Herramientas | 2 | 2895.85 | 57.92
Coste de mantenimiento decenal: $ 206,76 en los primeros 10 años. |  |  |  |  | Costos directos (1+2+3): |  | 2953.77