## Hoja 1
EHW025 | Ud |  | Anclaje mecánico por atornillado, sobre elemento de hormigón.
Anclaje mecánico tipo tornillo de cabeza hexagonal con arandela, de acero galvanizado, 10x90 35/25/15, de 10 mm de diámetro y 90 mm de longitud, con tres opciones de empotramiento, atornillado directamente en la perforación de 10 mm de diámetro y 65, 85 ó 95 mm de profundidad mínima, realizada mediante taladro con martillo percutor y broca, sobre elemento fisurado o no fisurado, de hormigón de 20 N/mm² de resistencia característica mínima y 50 N/mm² de resistencia característica máxima.
Código |  | Unidad |  | Descripción | Cantidad | Precio unitario | Importe
1 |  |  |  | Materiales
mt26ahi104ch |  | Ud |  | Anclaje mecánico tipo tornillo de cabeza hexagonal con arandela, de acero galvanizado, 10x90 35/25/15, de 10 mm de diámetro y 90 mm de longitud, con tres opciones de empotramiento, para fijación sobre elementos de hormigón, fisurados o no fisurados. | 1 | 2063.86 | 2063.86
[5 empty] | Subtotal materiales: |  | 2063.86
2 |  |  |  | Mano de obra
mo020 |  | h |  | Maestro 1ª construcción. | 0.077 | 8327.21 | 641.2
mo112 |  | h |  | Jornal especializado de construcción. | 0.077 | 6095.47 | 469.35
[5 empty] | Subtotal mano de obra: |  | 1110.55
3 |  |  |  | Herramientas
|  | % |  | Herramientas | 2 | 3174.41 | 63.49
Coste de mantenimiento decenal: $ 226,65 en los primeros 10 años. |  |  |  |  | Costos directos (1+2+3): |  | 3237.9