## Hoja 1
EHW025 | Ud |  | Anclaje mecánico por atornillado, sobre elemento de hormigón.
Anclaje mecánico tipo tornillo de cabeza hexagonal con arandela, de acero galvanizado, 14x130 65/45/15, de 14 mm de diámetro y 130 mm de longitud, con tres opciones de empotramiento, atornillado directamente en la perforación de 14 mm de diámetro y 70, 95 ó 125 mm de profundidad mínima, realizada mediante taladro con martillo percutor y broca, sobre elemento fisurado o no fisurado, de hormigón de 20 N/mm² de resistencia característica mínima y 50 N/mm² de resistencia característica máxima.
Código |  | Unidad |  | Descripción | Cantidad | Precio unitario | Importe
1 |  |  |  | Materiales
mt26ahi104el |  | Ud |  | Anclaje mecánico tipo tornillo de cabeza hexagonal con arandela, de acero galvanizado, 14x130 65/45/15, de 14 mm de diámetro y 130 mm de longitud, con tres opciones de empotramiento, para fijación sobre elementos de hormigón, fisurados o no fisurados. | 1 | 4412.61 | 4412.61
[5 empty] | Subtotal materiales: |  | 4412.61
2 |  |  |  | Mano de obra
mo020 |  | h |  | Maestro 1ª construcción. | 0.086 | 8327.21 | 716.14
mo112 |  | h |  | Jornal especializado de construcción. | 0.086 | 6095.47 | 524.21
[5 empty] | Subtotal mano de obra: |  | 1240.35
3 |  |  |  | Herramientas
|  | % |  | Herramientas | 2 | 5652.96 | 113.06
Coste de mantenimiento decenal: $ 403,62 en los primeros 10 años. |  |  |  |  | Costos directos (1+2+3): |  | 5766.02