## Hoja 1
EHW025 | Ud |  | Anclaje mecánico por atornillado, sobre elemento de hormigón.
Anclaje mecánico tipo tornillo de cabeza hexagonal con arandela, con rosca interna, de acero galvanizado, 6x55 M8/M10, de 6 mm de diámetro, 55 mm de longitud y rosca M8 o M10, con dos opciones de empotramiento, atornillado directamente en la perforación de 6 mm de diámetro y 45 ó 65 mm de profundidad mínima, realizada mediante taladro con martillo percutor y broca, sobre elemento fisurado o no fisurado, de hormigón de 20 N/mm² de resistencia característica mínima y 50 N/mm² de resistencia característica máxima.
Código |  | Unidad |  | Descripción | Cantidad | Precio unitario | Importe
1 |  |  |  | Materiales
mt26ahi111b |  | Ud |  | Anclaje mecánico tipo tornillo de cabeza hexagonal con arandela, con rosca interna, de acero galvanizado, 6x55 M8/M10, de 6 mm de diámetro, 55 mm de longitud y rosca M8 o M10, con dos opciones de empotramiento, para fijación sobre elementos de hormigón, fisurados o no fisurados. | 1 | 728.05 | 728.05
[5 empty] | Subtotal materiales: |  | 728.05
2 |  |  |  | Mano de obra
mo020 |  | h |  | Maestro 1ª construcción. | 0.068 | 8327.21 | 566.25
mo112 |  | h |  | Jornal especializado de construcción. | 0.068 | 6095.47 | 414.49
[5 empty] | Subtotal mano de obra: |  | 980.74
3 |  |  |  | Herramientas
|  | % |  | Herramientas | 2 | 1708.79 | 34.18
Coste de mantenimiento decenal: $ 122,01 en los primeros 10 años. |  |  |  |  | Costos directos (1+2+3): |  | 1742.97