## Hoja 1
EHX021 | Ud |  | Conector soldado.
Conector de acero galvanizado de 19 mm de diámetro y 123 mm de altura, para su utilización sobre vigas metálicas en losas con lámina metálica de 14,5 cm de canto mínimo; fijado mediante soldadura.
Código |  | Unidad |  | Descripción | Cantidad | Precio unitario | Importe
1 |  |  |  | Materiales
mt07cem040c |  | Ud |  | Conector de acero galvanizado con cabeza de disco, de 19 mm de diámetro y 123 mm de altura, para fijar a estructura de acero mediante soldadura a la placa colaborante. | 1 | 1332.53 | 1332.53
[5 empty] | Subtotal materiales: |  | 1332.53
2 |  |  |  | Maquinaria
mq08sol030 |  | h |  | Equipo y elementos auxiliares para soldadura de conectores. | 0.05 | 12583.9 | 629.2
[5 empty] | Subtotal maquinaria: |  | 629.2
3 |  |  |  | Mano de obra
mo047 |  | h |  | Maestro 1ª montador de estructura metálica. | 0.057 | 8665.87 | 493.95
[5 empty] | Subtotal mano de obra: |  | 493.95
4 |  |  |  | Herramientas
|  | % |  | Herramientas | 2 | 2455.68 | 49.11
Coste de mantenimiento decenal: $ 75,14 en los primeros 10 años. |  |  |  |  | Costos directos (1+2+3+4): |  | 2504.79