## Hoja 1
EHX011 |  |  | m² | Losa compuesta con placa colaborante.
Losa compuesta, canto 10 cm, con placa colaborante de acero galvanizado de 0,75 mm de espesor, 44 mm de canto y 172 mm de intereje, y hormigón armado realizado con hormigón H20 (20) 20/6, no expuesto a ciclos hielo-deshielo, exposición a sulfatos despreciable, sin requerimiento de permeabilidad, no expuesto a ambientes salinos, docilidad blanda, preparado en obra, con cemento grado normal, y vaciado con medios manuales, volumen total de hormigón 0,062 m³/m², acero A63-42H, con una cuantía total de 1 kg/m², y malla electrosoldada sin economía de borde tipo C 139 de acero AT56-50H.
Descompuesto | Ud | Descomposición |  |  | Rend. | Precio unitario | Precio partida
mt07pcl010acc | m² | Perfil de plancha de acero galvanizado de 0,75 mm de espesor, 44 mm de canto y 172 mm de intereje, 7 a 8 kg/m² y un momento de inercia de 30 a 40 cm4. Incluso tornillos autotaladrantes rosca-metal para fijación de las planchas. |  |  | 1.05 | 21086.78 | 22141.12
mt07aco020k | Ud | Separador homologado para losas con placa metálica. |  |  | 3 | 42.6 | 127.8
mt07aco100a | kg | Acero en barras con resaltes, A63-42H, elaborado en taller y colocado en obra, diámetros varios, según NCh204.Of77. |  |  | 1 | 553.89 | 553.89
mt07ame110ada | m² | Malla electrosoldada sin economía de borde tipo C 139 de acero AT56-50H, separación 100x100 mm, con barras longitudinales de 4,2 mm de diámetro y barras transversales de 4,2 mm de diámetro, según NCh 218.Of77. |  |  | 1.15 | 2061.18 | 2370.36
mt08aaa010a | m³ | Agua. |  |  | 0.015 | 627.59 | 9.41
mt01arg000 | t | Arena cribada para hormigones preparados en obra. |  |  | 0.051 | 4841.7 | 246.93
mt01arg001h | t | Árido grueso homogeneizado, de tamaño máximo 20 mm, para hormigones preparados en obra. |  |  | 0.054 | 8333.25 | 450
mt08cem000 | kg | Cemento en sacos, para hormigón preparado en obra. |  |  | 17.98 | 76.4 | 1373.67
mt07cem010a | Ud | Conector en "L", de acero galvanizado, de 5 cm de altura, para fijar a estructura de acero mediante clavado. |  |  | 10 | 713.8 | 7138
mt07cem020 | Ud | Clavos de acero galvanizado, para aplicación con pistola. |  |  | 20 | 146.08 | 2921.6
mt07cem030 | Ud | Cartucho de pólvora para fijación por disparo con clavadora. |  |  | 20 | 91.3 | 1826
mo041 | h | Maestro 1ª estructurista. |  |  | 0.537 | 4456.51 | 2393.15
mo087 | h | Ayudante de estructurista. |  |  | 0.381 | 3128.17 | 1191.83
mo111 | h | Jornal construcción. |  |  | 0.073 | 2861.42 | 208.88
mo110 | h | Jornal especializado de construcción. |  |  | 0.076 | 2920.74 | 221.98
| % | Medios auxiliares |  |  | 2 | 43174.62 | 863.49
| % | Costes indirectos |  |  | 3 | 44038.11 | 1321.14
Coste de mantenimiento decenal: $ 2.721,56 en los primeros 10 años. | [5 empty] | Total: | 45359.25