## Hoja 1
EMF010 | m² | Losa de viguetas de madera y moldaje "NERVOMETAL".
Losa tradicional con un intereje de 50 cm, compuesto por viguetas de madera aserrada de pino, de 70x70 mm de sección, con acabado cepillado, colocadas mediante apoyo sobre elemento estructural; moldaje de lámina de acero laminado en frío "NERVOMETAL" de 0,5 mm de espesor; acero A63-42H, cuantía 1,1 kg/m², en capa de compresión de 4 cm de espesor de hormigón liviano HL-25/B/10/XC2, densidad entre 1200 y 1500 kg/m³, (cantidad mínima de cemento 275 kg/m³), preparado en central, y vaciado con balde concretero; apuntalamiento y desapuntalamiento de las viguetas. Incluso lámina de polietileno para la protección de las viguetas, alambre de atar, separadores, elementos de atado de viguetas y zunchos perimetrales de planta y huecos.
Código |  | Unidad | Descripción | Cantidad | Precio unitario | Importe
1 |  |  | Materiales
mt50spa052b |  | m | Tablón de madera de pino, de 20x7,2 cm. | 0.04 | 3894.96 | 155.8
mt50spa101 |  | kg | Clavos de acero. | 0.045 | 1153.41 | 51.9
mt50spa081a |  | Ud | Puntal metálico telescópico, de hasta 3 m de altura. | 0.013 | 11862.3 | 154.21
mt07mee101dd |  | m³ | Madera aserrada de pino para viguetas, de hasta 5 m de longitud, de 70x70 mm de sección, con acabado cepillado. | 0.01 | 374573 | 3745.73
mt32war020 |  | m² | Lámina de polietileno transparente, de 0,2 mm de espesor. | 1 | 114.77 | 114.77
mt08efb010b |  | m² | Lámina de acero laminado en frío, "NERVOMETAL", acabado cincado, de 0,5 mm de espesor. | 1.1 | 2865.03 | 3151.53
mt07emr111b |  | Ud | Clavo, de 4 mm de diámetro y 50 mm de longitud, de acero galvanizado de alta adherencia. | 4 | 63.78 | 255.12
mt07aco020m |  | Ud | Separador homologado para malla electrosoldada. | 1 | 59.93 | 59.93
mt07aco100a |  | kg | Acero en barras con resaltes, A63-42H, de varios diámetros, según NCh204.Of77. | 1.1 | 685.64 | 754.2
mt08var050 |  | kg | Alambre galvanizado para atar, de 1,30 mm de diámetro. | 0.013 | 924.2 | 12.01
mt10hes050psa |  | m³ | Hormigón liviano HLA-25/B/10/XC2, de entre 1200 y 1500 kg/m³ de densidad, cantidad mínima de cemento 275 kg/m³, preparado en central. | 0.042 | 116383 | 4888.08
|  |  |  | Subtotal materiales: |  | 13343.3
2 |  |  | Mano de obra
mo048 |  | h | Maestro 1ª montador de estructura de madera. | 0.117 | 8662.69 | 1013.53
mo095 |  | h | Ayudante montador de estructura de madera. | 0.087 | 6471.18 | 562.99
mo044 |  | h | Maestro 1ª carpintero de obra gruesa. | 0.114 | 8662.69 | 987.55
mo091 |  | h | Ayudante carpintero de obra gruesa. | 0.114 | 6471.18 | 737.71
mo043 |  | h | Maestro 1ª enfierrador. | 0.015 | 8662.69 | 129.94
mo090 |  | h | Ayudante enfierrador. | 0.013 | 6471.18 | 84.13
mo045 |  | h | Maestro 1ª concretero. | 0.236 | 8662.69 | 2044.39
mo092 |  | h | Ayudante concretero. | 0.266 | 6471.18 | 1721.33
|  |  |  | Subtotal mano de obra: |  | 7281.57
3 |  |  | Herramientas
|  | % | Herramientas | 2 | 20624.8 | 412.5
Coste de mantenimiento decenal: $ 3.155,60 en los primeros 10 años. |  |  |  | Costos directos (1+2+3): |  | 21037.3