## Hoja 1
EMS020 | m |  | Pilar de madera aserrada.
Pilar de madera aserrada de pino, de 160x160 mm de sección, con acabado cepillado.
Código |  | Unidad |  | Descripción | Cantidad | Precio unitario | Importe
1 |  |  |  | Materiales
mt07mee101iC |  | m³ |  | Madera aserrada de pino para pilares, de hasta 5 m de longitud, de 160x160 mm de sección, con acabado cepillado. | 0.026 | 371791 | 9666.56
[5 empty] | Subtotal materiales: |  | 9666.56
2 |  |  |  | Mano de obra
mo048 |  | h |  | Maestro 1ª montador de estructura de madera. | 0.291 | 8665.87 | 2521.77
mo095 |  | h |  | Ayudante montador de estructura de madera. | 0.146 | 6473.56 | 945.14
[5 empty] | Subtotal mano de obra: |  | 3466.91
3 |  |  |  | Herramientas
|  | % |  | Herramientas | 2 | 13133.5 | 262.67
Coste de mantenimiento decenal: $ 2.411,31 en los primeros 10 años. |  |  |  |  | Costos directos (1+2+3): |  | 13396.1