## Hoja 1
EPE010 | m² |  | Tramo de escalera prefabricado.
Tramo de escalera prefabricado de hormigón armado o pretensado, fck=35 N/mm², con escalones de 35x17 cm como máximo, y superficie superior acabada con corindón.
Código |  | Unidad |  | Descripción | Cantidad | Precio unitario | Importe
1 |  |  |  | Materiales
mt07gpf020 |  | m² |  | Tramo de escalera prefabricado de hormigón armado o pretensado, fck=35 N/mm², con escalones de 35x17 cm como máximo, y superficie superior acabada con corindón. | 1 | 55480.8 | 55480.8
[5 empty] | Subtotal materiales: |  | 55480.8
2 |  |  |  | Maquinaria
mq07gte010b |  | h |  | Grúa autopropulsada de brazo telescópico con una capacidad de elevación de 20 t y 20 m de altura máxima de trabajo. | 0.25 | 41869.5 | 10467.4
[5 empty] | Subtotal maquinaria: |  | 10467.4
3 |  |  |  | Mano de obra
mo046 |  | h |  | Maestro 1ª montador de estructura prefabricada de hormigón. | 0.398 | 8662.69 | 3447.75
mo093 |  | h |  | Ayudante montador de estructura prefabricada de hormigón. | 0.398 | 6471.18 | 2575.53
[5 empty] | Subtotal mano de obra: |  | 6023.28
4 |  |  |  | Herramientas
|  | % |  | Herramientas | 2 | 71971.4 | 1439.43
Coste de mantenimiento decenal: $ 5.872,87 en los primeros 10 años. |  |  |  |  | Costos directos (1+2+3+4): |  | 73410.9