## Hoja 1
EPM010 | m² |  | Muro de cerramiento.
Muro de doble cara, prefabricado, de hormigón, de 20 cm de espesor, compuesto por dos placas de hormigón de 5 cm de espesor cada una, con caras vistas de color gris, con textura lisa, separadas entre sí por celosías metálicas, con inclusión o delimitación de huecos, para alturas hasta 3 m y longitudes máximas de 8,50 m, vaciado de su núcleo central con hormigón H20 (20) 20/6, no expuesto a ciclos hielo-deshielo, exposición a sulfatos despreciable, sin requerimiento de permeabilidad, no expuesto a ambientes salinos, docilidad blanda, preparado en obra, con cemento grado normal, y vaciado con medios manuales; apuntalamiento y desapuntalamiento del muro, una vez haya alcanzado el hormigón la resistencia adecuada. El precio incluye las piezas especiales.
Código |  | Unidad |  | Descripción | Cantidad | Precio unitario | Importe
1 |  |  |  | Materiales
mt07pha100a |  | m² |  | Muro de doble cara, prefabricado, de hormigón, de 20 cm de espesor, compuesto por dos placas de hormigón de 5 cm de espesor cada una, con caras vistas de color gris, con textura lisa, separadas entre sí por celosías metálicas, con inclusión o delimitación de huecos, para alturas hasta 3 m y longitudes máximas de 8,50 m. | 1 | 61028.9 | 61028.9
mt08aaa010a |  | m³ |  | Agua. | 0.018 | 924.2 | 16.64
mt01arg000e |  | m³ |  | Arena cribada. | 0.048 | 10855.4 | 521.06
mt01arg001em |  | m³ |  | Árido grueso homogeneizado, de tamaño máximo 20 mm. | 0.082 | 17750 | 1455.5
mt08cem000e |  | kg |  | Cemento gris en sacos. | 30.45 | 100.67 | 3065.4
mt50spa052b |  | m |  | Tablón de madera de pino, de 20x7,2 cm. | 0.02 | 3894.96 | 77.9
mt50spa081a |  | Ud |  | Puntal metálico telescópico, de hasta 3 m de altura. | 0.013 | 11862.3 | 154.21
[5 empty] | Subtotal materiales: |  | 66319.61
2 |  |  |  | Maquinaria
mq07gte010c |  | h |  | Grúa autopropulsada de brazo telescópico con una capacidad de elevación de 30 t y 27 m de altura máxima de trabajo. | 0.3 | 49215 | 14764.5
mq06hor010 |  | h |  | Concretera eléctrica con una capacidad de amasado de 160 l. | 0.063 | 2262.69 | 142.55
[5 empty] | Subtotal maquinaria: |  | 14907.05
3 |  |  |  | Mano de obra
mo113 |  | h |  | Jornal construcción. | 0.125 | 5995.15 | 749.39
mo112 |  | h |  | Jornal especializado de construcción. | 0.131 | 6093.24 | 798.21
mo046 |  | h |  | Maestro 1ª montador de estructura prefabricada de hormigón. | 0.853 | 8662.69 | 7389.27
mo093 |  | h |  | Ayudante montador de estructura prefabricada de hormigón. | 0.853 | 6471.18 | 5519.92
[5 empty] | Subtotal mano de obra: |  | 14456.79
4 |  |  |  | Herramientas
|  | % |  | Herramientas | 2 | 95683.45 | 1913.67
Coste de mantenimiento decenal: $ 6.831,80 en los primeros 10 años. |  |  |  |  | Costos directos (1+2+3+4): |  | 97597.12