## Hoja 1
EPS100 | Ud | Pilar prefabricado de hormigón armado, imitación madera.
Pilar prefabricado de hormigón armado, de 30x30 cm y sección hueca, de 100 cm de altura, con 4 barras de acero de 12 mm de diámetro, acabado imitación madera, con una mano de lasur. Incluso hormigón H25 (20) 20/6, no expuesto a ciclos hielo-deshielo, exposición a sulfatos despreciable, sin requerimiento de permeabilidad, no expuesto a ambientes salinos, docilidad blanda para relleno del pilar, pieza troncopiramidal para apoyo y pieza capitel para remate superior.
Código |  |  | Unidad | Descripción | Cantidad | Precio unitario | Importe
1 |  |  |  | Materiales
mt07pha080a |  |  | Ud | Pilar prefabricado de hormigón armado, de 30x30 cm y sección hueca, de 100 cm de altura, con 4 barras de acero de 12 mm de diámetro, acabado imitación madera, con una mano de lasur. | 1 | 273733 | 273733
mt07pha081a |  |  | Ud | Pieza troncopiramidal de 37x37 cm de base inferior, 32x32 cm de base superior y 35 cm de altura, acabado imitación madera, con una mano de lasur, para apoyo de pilar prefabricado de hormigón armado, de 30x30 cm y sección hueca. | 1 | 71714.1 | 71714.1
mt07pha082b |  |  | Ud | Pieza capitel de 33x33x3 cm, acabado imitación madera, con una mano de lasur, para remate superior de pilar prefabricado de hormigón armado, de 30x30 cm y sección hueca. | 1 | 73083.9 | 73083.9
mt10haf090aiem |  |  | m³ | Hormigón H25 (20) 20/6, no expuesto a ciclos hielo-deshielo, exposición a sulfatos despreciable, sin requerimiento de permeabilidad, no expuesto a ambientes salinos, docilidad blanda, preparado en central, con cemento grado normal, según NCh 170.Of85 y ACI 318-08. | 0.049 | 60089.1 | 2944.37
[5 empty] | Subtotal materiales: |  | 421475
2 |  |  |  | Maquinaria
mq07gte010a |  |  | h | Grúa autopropulsada de brazo telescópico con una capacidad de elevación de 12 t y 20 m de altura máxima de trabajo. | 0.2 | 35993.1 | 7198.62
[5 empty] | Subtotal maquinaria: |  | 7198.62
3 |  |  |  | Mano de obra
mo046 |  |  | h | Maestro 1ª montador de estructura prefabricada de hormigón. | 0.341 | 9042.6 | 3083.53
mo093 |  |  | h | Ayudante montador de estructura prefabricada de hormigón. | 0.568 | 6755.37 | 3837.05
[5 empty] | Subtotal mano de obra: |  | 6920.58
4 |  |  |  | Herramientas
|  |  | % | Herramientas | 2 | 435594 | 8711.88
Coste de mantenimiento decenal: $ 23.103,91 en los primeros 10 años. |  |  |  |  | Costos directos (1+2+3+4): |  | 444306