## Hoja 1
EPS100 | Ud | Pilar prefabricado de hormigón armado, imitación madera.
Pilar prefabricado de hormigón armado, de 30x30 cm y sección hueca, de 200 cm de altura, con 4 barras de acero de 12 mm de diámetro, acabado imitación madera, con una mano de lasur. Incluso hormigón H25 (20) 20/6, no expuesto a ciclos hielo-deshielo, exposición a sulfatos despreciable, sin requerimiento de permeabilidad, no expuesto a ambientes salinos, docilidad blanda para relleno del pilar.
Código |  |  | Unidad | Descripción | Cantidad | Precio unitario | Importe
1 |  |  |  | Materiales
mt07pha080e |  |  | Ud | Pilar prefabricado de hormigón armado, de 30x30 cm y sección hueca, de 200 cm de altura, con 4 barras de acero de 12 mm de diámetro, acabado imitación madera, con una mano de lasur. | 1 | 273733 | 273733
mt10haf090aiem |  |  | m³ | Hormigón H25 (20) 20/6, no expuesto a ciclos hielo-deshielo, exposición a sulfatos despreciable, sin requerimiento de permeabilidad, no expuesto a ambientes salinos, docilidad blanda, preparado en central, con cemento grado normal, según NCh 170.Of85 y ACI 318-08. | 0.098 | 60089.1 | 5888.73
[5 empty] | Subtotal materiales: |  | 279621
2 |  |  |  | Maquinaria
mq07gte010a |  |  | h | Grúa autopropulsada de brazo telescópico con una capacidad de elevación de 12 t y 20 m de altura máxima de trabajo. | 0.225 | 35993.1 | 8098.44
[5 empty] | Subtotal maquinaria: |  | 8098.44
3 |  |  |  | Mano de obra
mo046 |  |  | h | Maestro 1ª montador de estructura prefabricada de hormigón. | 0.256 | 8662.69 | 2217.65
mo093 |  |  | h | Ayudante montador de estructura prefabricada de hormigón. | 0.512 | 6471.18 | 3313.24
[5 empty] | Subtotal mano de obra: |  | 5530.89
4 |  |  |  | Herramientas
|  |  | % | Herramientas | 2 | 293251 | 5865.01
Coste de mantenimiento decenal: $ 15.554,01 en los primeros 10 años. |  |  |  |  | Costos directos (1+2+3+4): |  | 299116