## Hoja 1
EPV010 | m | Viga prefabricada de hormigón armado.
Viga prefabricada de hormigón armado tipo T invertida, de 30 cm de anchura de alma, 30 cm de altura de talón, 45 cm de anchura total y 45 cm de altura total, con un momento flector máximo de 360 kN·m.
Código |  |  | Unidad | Descripción | Cantidad | Precio unitario | Importe
1 |  |  |  | Materiales
mt07pha030aaaa1 |  |  | m | Viga prefabricada de hormigón armado tipo T invertida, de 30 cm de anchura de alma, 30 cm de altura de talón, 45 cm de anchura total y 45 cm de altura total, con un momento flector máximo de 360 kN·m. | 1 | 152789 | 152789
[5 empty] | Subtotal materiales: |  | 152789
2 |  |  |  | Maquinaria
mq07gte010c |  |  | h | Grúa autopropulsada de brazo telescópico con una capacidad de elevación de 30 t y 27 m de altura máxima de trabajo. | 0.05 | 49215 | 2460.75
[5 empty] | Subtotal maquinaria: |  | 2460.75
3 |  |  |  | Mano de obra
mo046 |  |  | h | Maestro 1ª montador de estructura prefabricada de hormigón. | 0.057 | 8662.69 | 493.77
mo093 |  |  | h | Ayudante montador de estructura prefabricada de hormigón. | 0.114 | 6471.18 | 737.71
[5 empty] | Subtotal mano de obra: |  | 1231.48
4 |  |  |  | Herramientas
|  |  | % | Herramientas | 2 | 156481.23 | 3129.62
Coste de mantenimiento decenal: $ 11.172,77 en los primeros 10 años. |  |  |  |  | Costos directos (1+2+3+4): |  | 159610.85