## Hoja 1
FBY021 | Ud | Trampilla para tabique de placas de yeso laminado. Sistema "KNAUF".
Trampilla de registro gama Básica, Basic 12,5, sistema E102.a "KNAUF", de 200x200 mm, formada por marco de aluminio y puerta de placa de yeso laminado (1 impregnada (H1), de 12,5 mm de espesor), para tabique de placas de yeso laminado. Incluso accesorios de montaje.
Código |  |  | Unidad | Descripción | Cantidad | Precio unitario | Importe
1 |  |  |  | Materiales
mt12ppk060acdfba |  |  | Ud | Trampilla de registro gama Básica, Basic 12,5, sistema E102.a "KNAUF", de 200x200 mm, formada por marco de aluminio y puerta de placa de yeso laminado (1 impregnada (H1), de 12,5 mm de espesor). | 1 | 14223.7 | 14223.7
[5 empty] | Subtotal materiales: |  | 14223.7
2 |  |  |  | Mano de obra
mo053 |  |  | h | Maestro 1ª montador de prefabricados interiores. | 0.114 | 8929.75 | 1017.99
mo100 |  |  | h | Ayudante montador de mamparas y sistemas de placas. | 0.114 | 6494.86 | 740.41
[5 empty] | Subtotal mano de obra: |  | 1758.4
3 |  |  |  | Herramientas
|  |  | % | Herramientas | 2 | 15982.1 | 319.64
Coste de mantenimiento decenal: $ 2.771,29 en los primeros 10 años. |  |  |  |  | Costos directos (1+2+3): |  | 16301.7