## Hoja 1
FDD100 | m |  | Baranda de escalera, de acero.
Baranda metálica de tubo hueco de acero laminado en frío de 90 cm de altura, con bastidor sencillo y montantes y barrotes verticales, para escalera de ida y vuelta, de dos tramos rectos con meseta intermedia, fijada mediante patillas de anclaje.
Código |  | Unidad |  | Descripción | Cantidad | Precio unitario | Importe
1 |  |  |  | Materiales
mt08aaa010a |  | m³ |  | Agua. | 0.006 | 924.2 | 5.55
mt01arg005a |  | t |  | Arena de cantera, para mortero preparado en obra. | 0.013 | 11947.9 | 155.32
mt08cem000e |  | kg |  | Cemento gris en sacos. | 2 | 100.67 | 201.34
mt26dbe010c |  | m |  | Baranda metálica de tubo hueco de acero laminado en frío de 90 cm de altura, con bastidor sencillo formado por barandal superior de 100x40x2 mm, que hace de pasamanos, y barandal inferior de 80x40x2 mm; montantes verticales de 80x40x2 mm dispuestos cada 120 cm y barrotes verticales de 20x20x1 mm, colocados cada 12 cm y soldados entre sí, para una escalera de ida y vuelta, de dos tramos rectos con meseta intermedia. | 1 | 59779.5 | 59779.5
[5 empty] | Subtotal materiales: |  | 60141.71
2 |  |  |  | Maquinaria
mq08sol020 |  | h |  | Equipo y elementos auxiliares para soldadura eléctrica. | 0.1 | 2245.64 | 224.56
mq06hor010 |  | h |  | Concretera eléctrica con una capacidad de amasado de 160 l. | 0.006 | 2262.69 | 13.58
[5 empty] | Subtotal maquinaria: |  | 238.14
3 |  |  |  | Mano de obra
mo020 |  | h |  | Maestro 1ª construcción. | 0.351 | 8689.02 | 3049.85
mo113 |  | h |  | Jornal construcción. | 0.234 | 6257.69 | 1464.3
mo018 |  | h |  | Maestro 1ª cerrajero. | 0.468 | 8805.63 | 4121.03
mo059 |  | h |  | Ayudante cerrajero. | 0.234 | 6509.67 | 1523.26
[5 empty] | Subtotal mano de obra: |  | 10158.44
4 |  |  |  | Herramientas
|  | % |  | Herramientas | 2 | 70538.29 | 1410.77
Coste de mantenimiento decenal: $ 3.597,45 en los primeros 10 años. |  |  |  |  | Costos directos (1+2+3+4): |  | 71949.06