## Hoja 1
FDD260 | m |  | Baranda de hueco, de aluminio.
Baranda de aluminio anodizado natural de 90 cm de altura, con bastidor sencillo y montantes y barrotes verticales, para hueco poligonal de losa, fijada mediante anclaje mecánico de expansión.
Código |  | Unidad |  | Descripción | Cantidad | Precio unitario | Importe
1 |  |  |  | Materiales
mt26aaa023a |  | Ud |  | Anclaje mecánico con taco de expansión de acero galvanizado, tuerca y arandela. | 2 | 966.41 | 1932.82
mt25dbe010f |  | m |  | Baranda de aluminio anodizado natural de 90 cm de altura, con bastidor sencillo formado por barandal superior que hace de pasamanos y barandal inferior; montantes verticales dispuestos cada 100 cm y barrotes verticales colocados cada 10 cm, para hueco poligonal de losa. | 1 | 42991.9 | 42991.9
[5 empty] | Subtotal materiales: |  | 44924.7
2 |  |  |  | Mano de obra
mo011 |  | h |  | Maestro 1ª montador. | 0.614 | 8553.61 | 5251.92
mo080 |  | h |  | Ayudante montador. | 0.386 | 6222.52 | 2401.89
[5 empty] | Subtotal mano de obra: |  | 7653.81
3 |  |  |  | Herramientas
|  | % |  | Herramientas | 2 | 52578.5 | 1051.57
Coste de mantenimiento decenal: $ 2.681,50 en los primeros 10 años. |  |  |  |  | Costos directos (1+2+3): |  | 53630.1