## Hoja 1
FDD280 | m |  | Baranda de hueco, de acero inoxidable.
Baranda de acero inoxidable AISI 304 de 100 cm de altura, compuesta de pasamanos de 50 mm de diámetro sujeto a montantes verticales de 40x40 mm y entrepaño de 3 barrotes macizos horizontales soldados a los montantes, para hueco poligonal de losa, fijada mediante anclaje mecánico con tacos de nylon y tornillos de acero.
Código |  | Unidad |  | Descripción | Cantidad | Precio unitario | Importe
1 |  |  |  | Materiales
mt26aaa033a |  | Ud |  | Anclaje mecánico con taco de nylon y tornillo de acero galvanizado, de cabeza avellanada. | 2 | 190.65 | 381.3
mt26dbe310f |  | m |  | Baranda de acero inoxidable AISI 304 de 100 cm de altura, compuesta de pasamanos de 50 mm de diámetro sujeto a montantes verticales de 40x40 mm dispuestos cada 120 cm y entrepaño de 3 barrotes macizos horizontales de 12 mm de diámetro soldados a los montantes, para hueco poligonal de losa. | 1 | 144370 | 144370
[5 empty] | Subtotal materiales: |  | 144751.3
2 |  |  |  | Maquinaria
mq08sol020 |  | h |  | Equipo y elementos auxiliares para soldadura eléctrica. | 0.1 | 2245.64 | 224.56
[5 empty] | Subtotal maquinaria: |  | 224.56
3 |  |  |  | Mano de obra
mo018 |  | h |  | Maestro 1ª cerrajero. | 0.568 | 8805.63 | 5001.6
mo059 |  | h |  | Ayudante cerrajero. | 0.341 | 6509.67 | 2219.8
[5 empty] | Subtotal mano de obra: |  | 7221.4
4 |  |  |  | Herramientas
|  | % |  | Herramientas | 2 | 152197.26 | 3043.95
Coste de mantenimiento decenal: $ 7.762,07 en los primeros 10 años. |  |  |  |  | Costos directos (1+2+3+4): |  | 155241.21