## Hoja 1
FFI020 | m² | Medianera de una hoja, de albañilería de bloque de hormigón para revestir.
Medianera de una hoja, de 20 cm de espesor, de albañilería de bloque hueco de hormigón, para revestir, color gris, 40x20x20 cm, resistencia normalizada R10 (10 N/mm²), con juntas horizontales y verticales de 10 mm de espesor, junta rehundida, recibida con mortero de cemento confeccionado en obra, con 250 kg/m³ de cemento, color gris, dosificación 1:6, suministrado en sacos.
Código |  | Unidad | Descripción | Cantidad | Precio unitario | Importe
1 |  |  | Materiales
mt02bhg010de |  | Ud | Bloque hueco de hormigón, para revestir, color gris, 40x20x20 cm, resistencia normalizada R10 (10 N/mm²), densidad 1150 kg/m³; con el precio incrementado el 20% en concepto de piezas especiales: zunchos y medios. | 12.6 | 596.89 | 7520.81
mt08aaa010a |  | m³ | Agua. | 0.004 | 924.2 | 3.7
mt01arg005a |  | t | Arena de cantera, para mortero preparado en obra. | 0.024 | 11947.9 | 286.75
mt08cem000e |  | kg | Cemento gris en sacos. | 3.78 | 100.67 | 380.53
|  |  |  | Subtotal materiales: |  | 8191.79
2 |  |  | Maquinaria
mq06hor010 |  | h | Concretera eléctrica con una capacidad de amasado de 160 l. | 0.011 | 2262.69 | 24.89
|  |  |  | Subtotal maquinaria: |  | 24.89
3 |  |  | Mano de obra
mo021 |  | h | Maestro 1ª albañil. | 0.566 | 8689.02 | 4917.99
mo114 |  | h | Jornal albañil. | 0.448 | 6257.69 | 2803.45
|  |  |  | Subtotal mano de obra: |  | 7721.44
4 |  |  | Herramientas
|  | % | Herramientas | 2 | 15938.1 | 318.76
Coste de mantenimiento decenal: $ 812,84 en los primeros 10 años. |  |  |  | Costos directos (1+2+3+4): |  | 16256.9