## Hoja 1
FLO020 | m² |  | Fachada de planchas de policarbonato celular.
Fachada de placas translúcidas planas de policarbonato celular, de 30 mm de espesor y 333 mm de anchura, fijadas mecánicamente a una estructura portante o auxiliar. Incluso accesorios de fijación de las placas. El precio no incluye la estructura soporte ni la resolución de puntos singulares.
Código |  | Unidad |  | Descripción | Cantidad | Precio unitario | Importe
1 |  |  |  | Materiales
mt13lpa040b |  | m² |  | Placa translúcida plana de policarbonato celular, de 30 mm de espesor y 333 mm de anchura, conductividad térmica 1,3 W/(mK), Euroclase B-s1, d0 de reacción al fuego, proporcionando un aislamiento acústico de 21 dB y con tratamiento a los rayos UV en su cara exterior. | 1 | 36240.3 | 36240.3
mt13lpa110a |  | Ud |  | Kit de accesorios de fijación, para planchas de policarbonato celular, en fachadas. | 0.2 | 20066.6 | 4013.32
[5 empty] | Subtotal materiales: |  | 40253.6
2 |  |  |  | Mano de obra
mo051 |  | h |  | Maestro 1ª montador de cerramientos industriales. | 0.114 | 8556.75 | 975.47
mo098 |  | h |  | Ayudante montador de cerramientos industriales. | 0.114 | 6224.8 | 709.63
[5 empty] | Subtotal mano de obra: |  | 1685.1
3 |  |  |  | Herramientas
|  | % |  | Herramientas | 2 | 41938.7 | 838.77
Coste de mantenimiento decenal: $ 8.512,71 en los primeros 10 años. |  |  |  |  | Costos directos (1+2+3): |  | 42777.5