## Hoja 1
FMR010 | m |  | Remate superior del encuentro entre losa y muro cortina.
Remate superior del encuentro entre losa y muro cortina, formado por moldura de lámina plegada de acero galvanizado de 2,0 mm de espesor y 500 mm de desarrollo, con cierre de estanqueidad de lámina de caucho sintético EPDM de 2 mm de espesor.
Código |  | Unidad |  | Descripción | Cantidad | Precio unitario | Importe
1 |  |  |  | Materiales
mt15dra025 |  | kg |  | Adhesivo de neopreno, para la unión de las membranas de EPDM al soporte. | 1.1 | 14134.6 | 15548
mt15dra020c |  | m² |  | Lámina de caucho EPDM, tipo II, espesor 2 mm, masa nominal 2,28 kg/m². | 0.5 | 31796.3 | 15898.2
mt25mco100h |  | m |  | Lámina plegada de acero galvanizado, de 2 mm de espesor y 500 mm de desarrollo. | 1.05 | 3744.28 | 3931.49
[5 empty] | Subtotal materiales: |  | 35377.7
2 |  |  |  | Mano de obra
mo049 |  | h |  | Maestro 1ª montador de muro cortina. | 0.682 | 8556.75 | 5835.7
mo096 |  | h |  | Ayudante montador de muro cortina. | 0.682 | 6224.8 | 4245.31
[5 empty] | Subtotal mano de obra: |  | 10081
3 |  |  |  | Herramientas
|  | % |  | Herramientas | 2 | 45458.7 | 909.17
Coste de mantenimiento decenal: $ 927,36 en los primeros 10 años. |  |  |  |  | Costos directos (1+2+3): |  | 46367.9