## Hoja 1
FSR010 | m² |  | Hoja principal de fachada ETICS, de albañilería de ladrillo o bloque cerámico para revestir.
Hoja principal de fachada ETICS, apoyada sobre la losa y enrasada, de 11,5 cm de espesor, de albañilería de bloque cerámico machihembrado, 40x20x11,5 cm, para revestir, con juntas de 10 mm de espesor, recibida con una mezcla en agua de pegamento de cola preparado y hasta un 25% de yeso de calidad B1. Dintel de albañilería para revestir sobre perfil laminado.
Código |  | Unidad |  | Descripción | Cantidad | Precio unitario | Importe
1 |  |  |  | Materiales
mt02bcr040b |  | Ud |  | Bloque cerámico machihembrado, 40x20x11,5 cm, para revestir, con prueba de fijaciones mecánicas para fachadas ETICS, densidad 1000 kg/m³. | 13 | 567.24 | 7374.12
mt08aaa010a |  | m³ |  | Agua. | 0.004 | 919.27 | 3.68
mt07ala000ha |  | kg |  | Acero laminado A 572 Grado 42, en perfiles laminados en caliente, según ASTM A 572, piezas simples, para aplicaciones estructurales, acabado con imprimación antioxidante. Trabajado y montado en taller, para colocar en obra. | 2.4 | 1211.51 | 2907.62
mt07ala001j |  | kg |  | Pletina de acero laminado A 572 Grado 42, según ASTM A 572, para aplicaciones estructurales. Trabajada y montada en taller, para colocar en obra. | 0.24 | 1643.35 | 394.4
[5 empty] | Subtotal materiales: |  | 10679.8
2 |  |  |  | Mano de obra
mo021 |  | h |  | Maestro 1ª albañil. | 0.292 | 8327.21 | 2431.55
mo114 |  | h |  | Jornal albañil. | 0.195 | 5997.35 | 1169.48
[5 empty] | Subtotal mano de obra: |  | 3601.03
3 |  |  |  | Herramientas
|  | % |  | Herramientas | 2 | 14280.9 | 285.62
Coste de mantenimiento decenal: $ 436,99 en los primeros 10 años. |  |  |  |  | Costos directos (1+2+3): |  | 14566.5