## Hoja 1
HAF020 | Ud |  | Anclaje químico en muro de albañilería.
Anclaje químico compuesto por resina y varilla roscada de acero inoxidable A4-70, con tuerca y arandela, de 12 mm de diámetro, para fijación de elemento no estructural a muro de albañilería.
Código |  | Unidad |  | Descripción | Cantidad | Precio unitario | Importe
1 |  |  |  | Materiales
mt26aaq010f |  | Ud |  | Anclaje químico compuesto por resina y varilla roscada de acero inoxidable A4-70, según ISO 3506-1; con tuerca y arandela, de 12 mm de diámetro. | 1 | 3198.07 | 3198.07
[5 empty] | Subtotal materiales: |  | 3198.07
2 |  |  |  | Mano de obra
mo113 |  | h |  | Jornal construcción. | 0.043 | 5997.35 | 257.89
[5 empty] | Subtotal mano de obra: |  | 257.89
3 |  |  |  | Herramientas
|  | % |  | Herramientas | 2 | 3455.96 | 69.12
Coste de mantenimiento decenal: $ 246,76 en los primeros 10 años. |  |  |  |  | Costos directos (1+2+3): |  | 3525.08