## Hoja 1
HAH002 | Ud |  | Anclaje mecánico con taco de expansión y tornillo, en hormigón.
Anclaje mecánico con taco de expansión de poliamida y tornillo de acero inoxidable AISI 316, de cabeza hexagonal con arandela, de 8 mm de diámetro y 80 mm de longitud, para fijación de elemento no estructural a soporte de hormigón endurecido.
Código |  | Unidad |  | Descripción | Cantidad | Precio unitario | Importe
1 |  |  |  | Materiales
mt26wur315b |  | Ud |  | Anclaje mecánico con taco de expansión de poliamida y tornillo de acero inoxidable AISI 316, de cabeza hexagonal con arandela, de 8 mm de diámetro y 80 mm de longitud. | 1 | 4361.97 | 4361.97
[5 empty] | Subtotal materiales: |  | 4361.97
2 |  |  |  | Mano de obra
mo113 |  | h |  | Jornal construcción. | 0.03 | 5997.35 | 179.92
[5 empty] | Subtotal mano de obra: |  | 179.92
3 |  |  |  | Herramientas
|  | % |  | Herramientas | 2 | 4541.89 | 90.84
Coste de mantenimiento decenal: $ 324,29 en los primeros 10 años. |  |  |  |  | Costos directos (1+2+3): |  | 4632.73