## Hoja 1
HAH020 | Ud |  | Anclaje químico en hormigón.
Anclaje químico compuesto por resina y varilla roscada de acero galvanizado calidad 5.8, con tuerca y arandela, de 12 mm de diámetro, para fijación de elemento no estructural a soporte de hormigón endurecido.
Código |  | Unidad |  | Descripción | Cantidad | Precio unitario | Importe
1 |  |  |  | Materiales
mt26aaq010c |  | Ud |  | Anclaje químico compuesto por resina y varilla roscada de acero galvanizado calidad 5.8, según ISO 898-1; con tuerca y arandela, de 12 mm de diámetro. | 1 | 2545.41 | 2545.41
[5 empty] | Subtotal materiales: |  | 2545.41
2 |  |  |  | Mano de obra
mo113 |  | h |  | Jornal construcción. | 0.045 | 5997.35 | 269.88
[5 empty] | Subtotal mano de obra: |  | 269.88
3 |  |  |  | Herramientas
|  | % |  | Herramientas | 2 | 2815.29 | 56.31
Coste de mantenimiento decenal: $ 201,01 en los primeros 10 años. |  |  |  |  | Costos directos (1+2+3): |  | 2871.6