## Hoja 1
HAH012 | Ud |  | Anclaje mecánico de expansión, macho, tipo cuña, en hormigón.
Anclaje mecánico de expansión, tipo cuña, de acero galvanizado, 6x40, insertado en perforación de 6 mm de diámetro y 45 mm de profundidad, realizada mediante taladro con martillo percutor y broca, en hormigón.
Código |  | Unidad |  | Descripción | Cantidad | Precio unitario | Importe
1 |  |  |  | Materiales
mt26ind170a |  | Ud |  | Anclaje mecánico de expansión, tipo cuña, de acero galvanizado, 6x40, de 6 mm de diámetro y 40 mm de longitud, para fijación sobre elementos de hormigón. | 1 | 181.76 | 181.76
[5 empty] | Subtotal materiales: |  | 181.76
2 |  |  |  | Mano de obra
mo020 |  | h |  | Maestro 1ª construcción. | 0.034 | 8327.21 | 283.13
mo112 |  | h |  | Jornal especializado de construcción. | 0.034 | 6095.47 | 207.25
[5 empty] | Subtotal mano de obra: |  | 490.38
3 |  |  |  | Herramientas
|  | % |  | Herramientas | 2 | 672.14 | 13.44
Coste de mantenimiento decenal: $ 47,99 en los primeros 10 años. |  |  |  |  | Costos directos (1+2+3): |  | 685.58