## Hoja 1
HDC021 | m |  | Perfil para canto de peldaño, de aluminio.
Perfil autoadhesivo en L, para la protección de cantos de peldaños, de aluminio anodizado, con alas de 25x10 mm de longitud y 3 mm de espesor.
Código |  | Unidad |  | Descripción | Cantidad | Precio unitario | Importe
1 |  |  |  | Materiales
mt18jpc120a |  | m |  | Perfil autoadhesivo en L, para la protección de cantos de peldaños, de aluminio anodizado, con alas de 25x10 mm de longitud y 3 mm de espesor. | 1.05 | 4842.6 | 5084.73
[5 empty] | Subtotal materiales: |  | 5084.73
2 |  |  |  | Mano de obra
mo023 |  | h |  | Maestro 1ª solador. | 0.057 | 8327.21 | 474.65
[5 empty] | Subtotal mano de obra: |  | 474.65
3 |  |  |  | Herramientas
|  | % |  | Herramientas | 2 | 5559.38 | 111.19
Coste de mantenimiento decenal: $ 453,65 en los primeros 10 años. |  |  |  |  | Costos directos (1+2+3): |  | 5670.57