## Hoja 1
HDS021 | m |  | Perfil autoadhesivo de transición entre pisos a distinto nivel, de aluminio.
Perfil autoadhesivo de transición entre pisos a distinto nivel, de aluminio anodizado, con superficie estriada, de 40 mm de anchura para salvar desniveles entre 14 y 15 mm.
Código |  | Unidad |  | Descripción | Cantidad | Precio unitario | Importe
1 |  |  |  | Materiales
mt18jpc060jh |  | m |  | Perfil autoadhesivo de transición entre pisos a distinto nivel, de aluminio anodizado, con superficie estriada, de 40 mm de anchura para salvar desniveles entre 14 y 15 mm. | 1.05 | 6374.51 | 6693.24
[5 empty] | Subtotal materiales: |  | 6693.24
2 |  |  |  | Mano de obra
mo023 |  | h |  | Maestro 1ª solador. | 0.057 | 8324.16 | 474.48
[5 empty] | Subtotal mano de obra: |  | 474.48
3 |  |  |  | Herramientas
|  | % |  | Herramientas | 2 | 7167.72 | 143.35
Coste de mantenimiento decenal: $ 584,89 en los primeros 10 años. |  |  |  |  | Costos directos (1+2+3): |  | 7311.07