## Hoja 1
HDS030 | m |  | Perfil de transición entre pisos al mismo nivel, de acero inoxidable.
Perfil de transición entre pisos al mismo nivel, de acero inoxidable AISI 304, con superficie lisa, de 120 mm de anchura y 5 mm de altura. COLOCACIÓN: con tornillos.
Código |  | Unidad |  | Descripción | Cantidad | Precio unitario | Importe
1 |  |  |  | Materiales
mt18jpc070ub |  | m |  | Perfil de transición entre pisos al mismo nivel, de acero inoxidable AISI 304, con superficie lisa, de 120 mm de anchura y 5 mm de altura, con taladros para atornillar a la superficie soporte y tornillos. | 1.05 | 11764.1 | 12352.3
[5 empty] | Subtotal materiales: |  | 12352.3
2 |  |  |  | Mano de obra
mo023 |  | h |  | Maestro 1ª solador. | 0.057 | 8327.21 | 474.65
[5 empty] | Subtotal mano de obra: |  | 474.65
3 |  |  |  | Herramientas
|  | % |  | Herramientas | 2 | 12827 | 256.54
Coste de mantenimiento decenal: $ 1.046,68 en los primeros 10 años. |  |  |  |  | Costos directos (1+2+3): |  | 13083.5