## Hoja 1
HDS040 | m |  | Perfil de transición entre pisos a distinto nivel, de acero inoxidable.
Perfil de transición entre pisos a distinto nivel, de acero inoxidable AISI 304, con superficie lisa, de 35 mm de anchura para salvar desniveles entre 8 y 14 mm. COLOCACIÓN: con tornillos.
Código |  | Unidad |  | Descripción | Cantidad | Precio unitario | Importe
1 |  |  |  | Materiales
mt18jpc080c |  | m |  | Perfil de transición entre pisos a distinto nivel, de acero inoxidable AISI 304, con superficie lisa, de 35 mm de anchura para salvar desniveles entre 8 y 14 mm, con taladros para atornillar a la superficie soporte y tornillos. | 1.05 | 3359.6 | 3527.58
[5 empty] | Subtotal materiales: |  | 3527.58
2 |  |  |  | Mano de obra
mo023 |  | h |  | Maestro 1ª solador. | 0.057 | 8327.21 | 474.65
[5 empty] | Subtotal mano de obra: |  | 474.65
3 |  |  |  | Herramientas
|  | % |  | Herramientas | 2 | 4002.23 | 80.04
Coste de mantenimiento decenal: $ 326,58 en los primeros 10 años. |  |  |  |  | Costos directos (1+2+3): |  | 4082.27