## Hoja 1
HDS050 | m |  | Perfil para junta de partición, de acero inoxidable.
Perfil en U para juntas de partición, de acero inoxidable AISI 304, de 12 mm de anchura, 15 mm de altura y 1 mm de espesor.
Código |  | Unidad |  | Descripción | Cantidad | Precio unitario | Importe
1 |  |  |  | Materiales
mt18jpc090d |  | m |  | Perfil en U para juntas de partición, de acero inoxidable AISI 304, de 12 mm de anchura, 15 mm de altura y 1 mm de espesor. | 1.05 | 4521.61 | 4747.69
[5 empty] | Subtotal materiales: |  | 4747.69
2 |  |  |  | Mano de obra
mo023 |  | h |  | Maestro 1ª solador. | 0.057 | 8327.21 | 474.65
[5 empty] | Subtotal mano de obra: |  | 474.65
3 |  |  |  | Herramientas
|  | % |  | Herramientas | 2 | 5222.34 | 104.45
Coste de mantenimiento decenal: $ 426,14 en los primeros 10 años. |  |  |  |  | Costos directos (1+2+3): |  | 5326.79