## Hoja 1
HDS050 | m |  | Perfil para junta de partición, de acero inoxidable.
Perfil en U para juntas de partición, de acero inoxidable AISI 304, de 12 mm de anchura, 25 mm de altura y 1 mm de espesor.
Código |  | Unidad |  | Descripción | Cantidad | Precio unitario | Importe
1 |  |  |  | Materiales
mt18jpc090e |  | m |  | Perfil en U para juntas de partición, de acero inoxidable AISI 304, de 12 mm de anchura, 25 mm de altura y 1 mm de espesor. | 1.05 | 6220.17 | 6531.18
[5 empty] | Subtotal materiales: |  | 6531.18
2 |  |  |  | Mano de obra
mo023 |  | h |  | Maestro 1ª solador. | 0.057 | 8324.16 | 474.48
[5 empty] | Subtotal mano de obra: |  | 474.48
3 |  |  |  | Herramientas
|  | % |  | Herramientas | 2 | 7005.66 | 140.11
Coste de mantenimiento decenal: $ 571,66 en los primeros 10 años. |  |  |  |  | Costos directos (1+2+3): |  | 7145.77