## Hoja 1
HDS050 | m |  | Perfil para junta de partición, de acero inoxidable.
Perfil en U para juntas de partición, de acero inoxidable AISI 304, de 15 mm de anchura, 30 mm de altura y 1 mm de espesor.
Código |  | Unidad |  | Descripción | Cantidad | Precio unitario | Importe
1 |  |  |  | Materiales
mt18jpc090i |  | m |  | Perfil en U para juntas de partición, de acero inoxidable AISI 304, de 15 mm de anchura, 30 mm de altura y 1 mm de espesor. | 1.05 | 7312.71 | 7678.35
[5 empty] | Subtotal materiales: |  | 7678.35
2 |  |  |  | Mano de obra
mo023 |  | h |  | Maestro 1ª solador. | 0.057 | 8324.16 | 474.48
[5 empty] | Subtotal mano de obra: |  | 474.48
3 |  |  |  | Herramientas
|  | % |  | Herramientas | 2 | 8152.83 | 163.06
Coste de mantenimiento decenal: $ 665,27 en los primeros 10 años. |  |  |  |  | Costos directos (1+2+3): |  | 8315.89