## Hoja 1
HDS060 | m |  | Perfil para junta de partición, de aluminio.
Perfil en T para juntas de partición, de aluminio anodizado, de 25 mm de anchura, 25 mm de altura y 1,3 mm de espesor.
Código |  | Unidad |  | Descripción | Cantidad | Precio unitario | Importe
1 |  |  |  | Materiales
mt18jpc092b |  | m |  | Perfil en T para juntas de partición, de aluminio anodizado, de 25 mm de anchura, 25 mm de altura y 1,3 mm de espesor. | 1.05 | 4969.24 | 5217.7
[5 empty] | Subtotal materiales: |  | 5217.7
2 |  |  |  | Mano de obra
mo023 |  | h |  | Maestro 1ª solador. | 0.057 | 8324.16 | 474.48
[5 empty] | Subtotal mano de obra: |  | 474.48
3 |  |  |  | Herramientas
|  | % |  | Herramientas | 2 | 5692.18 | 113.84
Coste de mantenimiento decenal: $ 464,48 en los primeros 10 años. |  |  |  |  | Costos directos (1+2+3): |  | 5806.02