## Hoja 1
HEA010 | Ud |  | Recibido de plato de ducha.
Recibido de plato de ducha de cualquier medida, mediante formación de meseta de elevación con ladrillo cerámico hueco sencillo, recibido con mortero de cemento, confeccionado en obra, dosificación 1:6.
Código |  | Unidad |  | Descripción | Cantidad | Precio unitario | Importe
1 |  |  |  | Materiales
mt04lvc010a |  | Ud |  | Ladrillo cerámico hueco sencillo, para revestir, 24x11,5x4 cm, densidad 780 kg/m³. | 4 | 144.63 | 578.52
mt08aaa010a |  | m³ |  | Agua. | 0.006 | 924.2 | 5.55
mt01arg005a |  | t |  | Arena de cantera, para mortero preparado en obra. | 0.013 | 11947.9 | 155.32
mt08cem000e |  | kg |  | Cemento gris en sacos. | 2 | 100.67 | 201.34
mt01ara010a |  | m³ |  | Arena con granulometría de 0 a 5 mm de diámetro, limpia. | 0.06 | 9491.98 | 569.52
[5 empty] | Subtotal materiales: |  | 1510.25
2 |  |  |  | Maquinaria
mq06hor010 |  | h |  | Concretera eléctrica con una capacidad de amasado de 160 l. | 0.006 | 2262.69 | 13.58
[5 empty] | Subtotal maquinaria: |  | 13.58
3 |  |  |  | Mano de obra
mo020 |  | h |  | Maestro 1ª construcción. | 1.887 | 8324.16 | 15707.7
mo113 |  | h |  | Jornal construcción. | 1.96 | 5995.15 | 11750.5
[5 empty] | Subtotal mano de obra: |  | 27458.2
4 |  |  |  | Herramientas
|  | % |  | Herramientas | 2 | 28982 | 579.64
[5 empty] | Costos directos (1+2+3+4): |  | 29561.7