## Hoja 1
HEA020 | Ud |  | Recibido de tina.
Recibido de tina de longitud superior a 1 m y formación de faldón con ladrillo cerámico hueco sencillo, recibido con mortero de cemento, confeccionado en obra, dosificación 1:6.
Código |  | Unidad |  | Descripción | Cantidad | Precio unitario | Importe
1 |  |  |  | Materiales
mt04lvc010a |  | Ud |  | Ladrillo cerámico hueco sencillo, para revestir, 24x11,5x4 cm, densidad 780 kg/m³. | 30 | 144.63 | 4338.9
mt08aaa010a |  | m³ |  | Agua. | 0.008 | 924.2 | 7.39
mt01arg005a |  | t |  | Arena de cantera, para mortero preparado en obra. | 0.026 | 11947.9 | 310.65
mt08cem000e |  | kg |  | Cemento gris en sacos. | 3.975 | 100.67 | 400.16
mt01ara010a |  | m³ |  | Arena con granulometría de 0 a 5 mm de diámetro, limpia. | 0.2 | 9491.98 | 1898.4
[5 empty] | Subtotal materiales: |  | 6955.5
2 |  |  |  | Maquinaria
mq06hor010 |  | h |  | Concretera eléctrica con una capacidad de amasado de 160 l. | 0.011 | 2262.69 | 24.89
[5 empty] | Subtotal maquinaria: |  | 24.89
3 |  |  |  | Mano de obra
mo020 |  | h |  | Maestro 1ª construcción. | 2.273 | 8324.16 | 18920.8
mo113 |  | h |  | Jornal construcción. | 2.327 | 5995.15 | 13950.7
[5 empty] | Subtotal mano de obra: |  | 32871.5
4 |  |  |  | Herramientas
|  | % |  | Herramientas | 2 | 39851.9 | 797.04
[5 empty] | Costos directos (1+2+3+4): |  | 40649