## Hoja 1
HFE020 | m | Forrado de descuelgue de viga metálica, con placas de yeso laminado.
Formación de forrado de descuelgue de viga metálica, por las dos caras del alma y por el ala inferior, de 200x200 mm, realizado mediante placas de yeso laminado A / - 1200 / longitud / 12,5 / con los bordes longitudinales afinados; fijación en las dos caras del alma mediante atornillado a maestras 60/27 de lámina de acero galvanizado, atornilladas a su vez sobre rastreles de madera de 40x40 mm, colocados a presión, con una separación entre ejes de 30 cm; y fijación en el ala inferior mediante atornillado a maestras 60/27 de lámina de acero galvanizado, colocadas a presión en clips metálicos. Incluso perfiles, clips, tornillería y pasta y cinta para el tratamiento de juntas.
Código |  |  | Unidad | Descripción | Cantidad | Precio unitario | Importe
1 |  |  |  | Materiales
mt07mee203df |  |  | m | Rastrel de 40x40 mm de sección, de madera de pino pinaster (Pinus pinaster), tratada en autoclave, con clase de uso 4, acabado cepillado, con humedad inferior al 20%. | 1.2 | 1155.77 | 1386.92
mt12psg050c |  |  | m | Maestra 60/27 de lámina de acero galvanizado, de ancho 60 mm. | 4 | 577.45 | 2309.8
mt12www040b |  |  | Ud | Tornillo autotaladrante de acero galvanizado, de 4 mm de diámetro y 25 mm de longitud, para fijación de elementos metálicos sobre soporte de madera. | 6 | 15.67 | 94.02
mt12pmk011a |  |  | Ud | Clip de protección de 72x48x41 mm. | 1.67 | 468.36 | 782.16
mt12psg010a |  |  | m² | Placa de yeso laminado A / - 1200 / longitud / 12,5 / con los bordes longitudinales afinados. | 0.714 | 2762.5 | 1972.43
mt12psg081c |  |  | Ud | Tornillo autoperforante 3,5x25 mm. | 18 | 6.3 | 113.4
mt12psg030a |  |  | kg | Pasta de juntas. | 0.5 | 621.73 | 310.87
mt12psg040a |  |  | m | Cinta microperforada de papel. | 0.321 | 29.43 | 9.45
[5 empty] | Subtotal materiales: |  | 6979.05
2 |  |  |  | Mano de obra
mo053 |  |  | h | Maestro 1ª montador de prefabricados interiores. | 0.243 | 8556.75 | 2079.29
mo100 |  |  | h | Ayudante montador de mamparas y sistemas de placas. | 0.243 | 6224.8 | 1512.63
[5 empty] | Subtotal mano de obra: |  | 3591.92
3 |  |  |  | Herramientas
|  |  | % | Herramientas | 2 | 10571 | 211.42
Coste de mantenimiento decenal: $ 215,65 en los primeros 10 años. |  |  |  |  | Costos directos (1+2+3): |  | 10782.4