## Hoja 1
HRA100 | m | Pieza de remate de acero galvanizado.
Pieza de remate de lámina plegada de acero galvanizado, espesor 1 mm, desarrollo 500 mm y 4 pliegues; fijación con tornillos autotaladrantes de acero galvanizado, y sellado de las juntas entre piezas y, en su caso, de las uniones con los muros con sellador adhesivo monocomponente.
Código |  |  | Unidad | Descripción | Cantidad | Precio unitario | Importe
1 |  |  |  | Materiales
mt12www050 |  |  | Ud | Tornillo autotaladrante de acero galvanizado. | 2 | 34.48 | 68.96
mt20rca010is |  |  | m | Pieza de remate de lámina plegada de acero galvanizado, espesor 1 mm, desarrollo 500 mm y 4 pliegues. | 1 | 6185.48 | 6185.48
mt22www010d |  |  | Ud | Cartucho de 290 ml de sellador adhesivo monocomponente, neutro, superelástico, a base de polímero MS, color transparente, con resistencia a la intemperie y a los rayos UV y elongación hasta rotura 750%. | 0.2 | 3426.92 | 685.38
[5 empty] | Subtotal materiales: |  | 6939.82
2 |  |  |  | Mano de obra
mo018 |  |  | h | Maestro 1ª cerrajero. | 0.114 | 8436.33 | 961.74
mo059 |  |  | h | Ayudante cerrajero. | 0.114 | 6236.65 | 710.98
[5 empty] | Subtotal mano de obra: |  | 1672.72
3 |  |  |  | Herramientas
|  |  | % | Herramientas | 2 | 8612.54 | 172.25
Coste de mantenimiento decenal: $ 713,32 en los primeros 10 años. |  |  |  |  | Costos directos (1+2+3): |  | 8784.79