## Hoja 1
HRF050 | m |  | Moldura de hueco de fachada, prefabricado de hormigón.
Moldura de hueco de fachada, prefabricado de hormigón, color a elegir, en piezas de 100x40 mm, con anclaje metálico de acero inoxidable en su cara inferior; recibido con mortero de cemento, confeccionado en obra, con aditivo hidrófugo, dosificación 1:4; y rejuntado entre piezas y de las uniones con los muros con mortero de juntas especial para prefabricados de hormigón.
Código |  | Unidad |  | Descripción | Cantidad | Precio unitario | Importe
1 |  |  |  | Materiales
mt08aaa010a |  | m³ |  | Agua. | 0.006 | 919.27 | 5.52
mt01arg005a |  | t |  | Arena de cantera, para mortero preparado en obra. | 0.015 | 11852.9 | 177.79
mt08cem000e |  | kg |  | Cemento gris en sacos. | 3.8 | 100.14 | 380.53
mt08adt010 |  | kg |  | Aditivo hidrófugo para imprimación de morteros u hormigones. | 0.076 | 735.42 | 55.89
mt20rhp010p |  | m |  | Moldura de hueco de fachada, prefabricado de hormigón, color a elegir, en piezas de 100x40 mm, con anclaje metálico de acero inoxidable en su cara inferior. | 1.1 | 7581.18 | 8339.3
mt09mcr235 |  | kg |  | Mortero de juntas para prefabricados de hormigón y piedra artificial, compuesto de cemento, áridos, pigmentos y aditivos especiales. | 0.165 | 1484.95 | 245.02
[5 empty] | Subtotal materiales: |  | 9204.05
2 |  |  |  | Maquinaria
mq06hor010 |  | h |  | Concretera eléctrica con una capacidad de amasado de 160 l. | 0.007 | 2206.2 | 15.44
[5 empty] | Subtotal maquinaria: |  | 15.44
3 |  |  |  | Mano de obra
mo020 |  | h |  | Maestro 1ª construcción. | 0.364 | 8327.21 | 3031.1
mo113 |  | h |  | Jornal construcción. | 0.455 | 5997.35 | 2728.79
[5 empty] | Subtotal mano de obra: |  | 5759.89
4 |  |  |  | Herramientas
|  | % |  | Herramientas | 2 | 14979.4 | 299.59
Coste de mantenimiento decenal: $ 1.069,53 en los primeros 10 años. |  |  |  |  | Costos directos (1+2+3+4): |  | 15279