## Hoja 1
HRG060 | Ud |  | Moldura de hueco de fachada, de acero corten.
Moldura de hueco de fachada de lámina de acero con resistencia mejorada a la corrosión atmosférica (corten), S355J0WP, de 6 mm de espesor, de 150 mm de profundidad, para hueco de 1000 mm de anchura y 1500 mm de altura. Incluso tornillos para la fijación del moldura al paramento.
Código |  | Unidad |  | Descripción | Cantidad | Precio unitario | Importe
1 |  |  |  | Materiales
mt20rac010l |  | kg |  | Lámina de acero con resistencia mejorada a la corrosión atmosférica (corten), S355J0WP, de 6 mm de espesor, con tornillos para la fijación al paramento. Elaboración en taller, con tratamiento previo de activación de la oxidación, tratamiento anticorrosión y tratamiento de protección para evitar la aparición de manchas de óxido en el paramento. | 38.948 | 2068.72 | 80572.5
[5 empty] | Subtotal materiales: |  | 80572.5
2 |  |  |  | Mano de obra
mo018 |  | h |  | Maestro 1ª cerrajero. | 0.779 | 8436.33 | 6571.9
mo059 |  | h |  | Ayudante cerrajero. | 0.779 | 6236.65 | 4858.35
[5 empty] | Subtotal mano de obra: |  | 11430.3
3 |  |  |  | Herramientas
|  | % |  | Herramientas | 2 | 92002.8 | 1840.06
Coste de mantenimiento decenal: $ 3.612,95 en los primeros 10 años. |  |  |  |  | Costos directos (1+2+3): |  | 93842.8