## Hoja 1
IAA031 | Ud |  | Mástil para fijación de antenas.
Mástil para fijación de 1 antena, de tubo de acero con tratamiento anticorrosión, de 6 m de altura, 45 mm de diámetro y 2 mm de espesor. Incluso, anclajes y cuantos accesorios sean necesarios para su correcta instalación.
Código |  | Unidad |  | Descripción | Cantidad | Precio unitario | Importe
1 |  |  |  | Materiales
mt40saf010ix |  | Ud |  | Mástil para fijación de antenas, de tubo de acero con tratamiento anticorrosión, de 3 m de altura, 45 mm de diámetro y 2 mm de espesor, unión por enchufe. Incluso accesorios. | 2 | 36530.8 | 73061.6
mt40saf011r |  | Ud |  | Garra de anclaje a obra en L para mástil, para colocación en superficie, de 500 mm de longitud y 4 mm de espesor, con abrazadera. | 2 | 10430 | 20860
[5 empty] | Subtotal materiales: |  | 93921.6
2 |  |  |  | Mano de obra
mo001 |  | h |  | Maestro 1ª instalador de telecomunicaciones. | 1.705 | 8553.61 | 14583.91
mo056 |  | h |  | Ayudante instalador de telecomunicaciones. | 1.705 | 6210.68 | 10589.21
[5 empty] | Subtotal mano de obra: |  | 25173.12
3 |  |  |  | Herramientas
|  | % |  | Herramientas | 2 | 119094.72 | 2381.89
Coste de mantenimiento decenal: $ 48.590,64 en los primeros 10 años. |  |  |  |  | Costos directos (1+2+3): |  | 121476.61