## Hoja 1
IAA034 | Ud |  | Antena para recepción de emisiones terrenales.
Antena exterior UHF para captación de señales de televisión analógica, televisión digital terrestre (TDT) y televisión de alta definición (HDTV) procedentes de emisiones terrenales, canales del 21 al 48, de 13 elementos, 13 dBi de ganancia, y relación D/A mayor de 25 dB. Incluso anclajes y cuantos accesorios sean necesarios para su correcta instalación.
Código |  | Unidad |  | Descripción | Cantidad | Precio unitario | Importe
1 |  |  |  | Materiales
mt40etv030a |  | Ud |  | Antena exterior UHF para captación de señales de televisión analógica, televisión digital terrestre (TDT) y televisión de alta definición (HDTV) procedentes de emisiones terrenales, canales del 21 al 48, de 13 elementos, 13 dBi de ganancia, y relación D/A mayor de 25 dB. | 1 | 50859.1 | 50859.1
[5 empty] | Subtotal materiales: |  | 50859.1
2 |  |  |  | Mano de obra
mo001 |  | h |  | Maestro 1ª instalador de telecomunicaciones. | 0.568 | 8929.75 | 5072.1
mo056 |  | h |  | Ayudante instalador de telecomunicaciones. | 0.568 | 6483.02 | 3682.36
[5 empty] | Subtotal mano de obra: |  | 8754.46
3 |  |  |  | Herramientas
|  | % |  | Herramientas | 2 | 59613.6 | 1192.27
Coste de mantenimiento decenal: $ 24.322,35 en los primeros 10 años. |  |  |  |  | Costos directos (1+2+3): |  | 60805.9