## Hoja 1
IAO022 | Ud |  | Latiguillo de fibra óptica.
Latiguillo de 0,5 m de longitud, formado por cable dieléctrico de 1 fibra óptica monomodo G657A2 y cubierta de material termoplástico ignífugo, libre de halógenos, de 3 mm de diámetro, de baja atenuación y alta flexibilidad, reacción al fuego clase Dca-s2,d2,a2 según UNE-EN 50575, y conector tipo SC/APC simple en cada extremo. Incluso elementos de sujeción.
Código |  | Unidad |  | Descripción | Cantidad | Precio unitario | Importe
1 |  |  |  | Materiales
mt40foc100a |  | Ud |  | Latiguillo de 0,5 m de longitud, formado por cable dieléctrico de 1 fibra óptica monomodo G657A2 y cubierta de material termoplástico ignífugo, libre de halógenos, de 3 mm de diámetro, de baja atenuación y alta flexibilidad, reacción al fuego clase Dca-s2,d2,a2 según UNE-EN 50575, y conector tipo SC/APC simple en cada extremo. | 1 | 5808.79 | 5808.79
[5 empty] | Subtotal materiales: |  | 5808.79
2 |  |  |  | Mano de obra
mo001 |  | h |  | Maestro 1ª instalador de telecomunicaciones. | 0.016 | 8553.61 | 136.86
mo056 |  | h |  | Ayudante instalador de telecomunicaciones. | 0.016 | 6210.68 | 99.37
[5 empty] | Subtotal mano de obra: |  | 236.23
3 |  |  |  | Herramientas
|  | % |  | Herramientas | 2 | 6045.02 | 120.9
Coste de mantenimiento decenal: $ 493,27 en los primeros 10 años. |  |  |  |  | Costos directos (1+2+3): |  | 6165.92