## Hoja 1
IBZ005 | Ud |  | Termostato de zona.
Interfaz de control de usuario, Lite AZCE6LITECN "AIRZONE", pantalla de led, con botones táctiles capacitivos, de acero y cristal, conexión por cable, montaje en superficie, color negro, para control del encendido y apagado de la zona, control de la temperatura de consigna, en pasos de 1°C/2°F y lectura de la temperatura ambiente y de la humedad relativa de zona.
Código |  | Unidad |  | Descripción | Cantidad | Precio unitario | Importe
1 |  |  |  | Materiales
mt42air652ab |  | Ud |  | Interfaz de control de usuario, Lite AZCE6LITECN "AIRZONE", pantalla de led, con botones táctiles capacitivos, de acero y cristal, conexión por cable, montaje en superficie, color negro, para control del encendido y apagado de la zona, control de la temperatura de consigna, en pasos de 1°C/2°F y lectura de la temperatura ambiente y de la humedad relativa de zona. | 1 | 155699 | 155699
[5 empty] | Subtotal materiales: |  | 155699
2 |  |  |  | Mano de obra
mo005 |  | h |  | Maestro 1ª instalador de climatización. | 0.114 | 8553.61 | 975.11
mo104 |  | h |  | Ayudante instalador de climatización. | 0.091 | 6210.68 | 565.17
[5 empty] | Subtotal mano de obra: |  | 1540.28
3 |  |  |  | Herramientas
|  | % |  | Herramientas | 2 | 157240 | 3144.79
Coste de mantenimiento decenal: $ 32.076,89 en los primeros 10 años. |  |  |  |  | Costos directos (1+2+3): |  | 160384