## Hoja 1
ICD020 | Ud |  | Depósito de superficie.
Depósito de gasóleo de superficie de polietileno de alta densidad (PEAD/HDPE) para instalación en interior de edificaciones, de doble pared, con una capacidad de 3000 litros, para pequeños consumos individuales.
Código |  | Unidad |  | Descripción | Cantidad | Precio unitario | Importe
1 |  |  |  | Materiales
mt38dep110j |  | Ud |  | Depósito de gasóleo de polietileno (PEAD/HDPE), de superficie, de doble pared, con una capacidad de 3000 litros, para pequeños consumos individuales. Incluso elementos de protección según normativa. | 1 | 1782370 | 1782370
mt38dep022a |  | Ud |  | Indicador de nivel para depósito de combustibles líquidos. | 1 | 200588 | 200588
mt38dep023a |  | Ud |  | Interruptor de nivel para depósito de combustibles líquidos. | 1 | 37627.9 | 37627.9
mt38dep024c |  | Ud |  | Conjunto de boca de carga, valvulería y accesorios de conexión para depósito de combustibles líquidos. | 1 | 109262 | 109262
mt43tco010ca |  | m |  | Tubo de cobre estirado en frío sin soldadura, diámetro D=16/18 mm y 1 mm de espesor. | 10 | 1659.64 | 16596.4
mt35aia090ad |  | m |  | Tubo rígido de PVC, enchufable, curvable en caliente, de color negro, de 32 mm de diámetro nominal, para canalización fija en superficie. Resistencia a la compresión 1250 N, resistencia al impacto 2 julios, temperatura de trabajo -5°C hasta 60°C, con grado de protección IP547, propiedades eléctricas: aislante, no propagador de la llama. Incluso abrazaderas, elementos de sujeción y accesorios (curvas, manguitos, tes, codos y curvas flexibles). | 10 | 3523.67 | 35236.7
[5 empty] | Subtotal materiales: |  | 2181690
2 |  |  |  | Mano de obra
mo004 |  | h |  | Maestro 1ª calefactor. | 1.705 | 8556.75 | 14589.3
mo103 |  | h |  | Ayudante calefactor. | 1.705 | 6212.96 | 10593.1
[5 empty] | Subtotal mano de obra: |  | 25182.4
3 |  |  |  | Herramientas
|  | % |  | Herramientas | 2 | 2206870 | 44137.4
Coste de mantenimiento decenal: $ 315.140,72 en los primeros 10 años. |  |  |  |  | Costos directos (1+2+3): |  | 2251010