## Hoja 1
ICD105 | Ud | Boca de carga para depósito de combustible líquido.
Boca de carga para depósito de combustible líquido, de latón, de 2", alojada en armario de poliéster.
Código |  | Unidad | Descripción | Cantidad | Precio unitario | Importe
1 |  |  | Materiales
mt38dep003a |  | Ud | Boca de carga, de latón, de 2", para roscar. | 1 | 33162 | 33162
mt43www070 |  | Ud | Armario de poliéster de 480x350x220 mm, con puerta, cerradura de triángulo y lengüetas para candado. | 1 | 45640.1 | 45640.1
|  |  |  | Subtotal materiales: |  | 78802.1
2 |  |  | Mano de obra
mo004 |  | h | Maestro 1ª calefactor. | 0.227 | 8556.75 | 1942.38
mo103 |  | h | Ayudante calefactor. | 0.227 | 6212.96 | 1410.34
|  |  |  | Subtotal mano de obra: |  | 3352.72
3 |  |  | Herramientas
|  | % | Herramientas | 2 | 82154.8 | 1643.1
Coste de mantenimiento decenal: $ 7.541,81 en los primeros 10 años. |  |  |  | Costos directos (1+2+3): |  | 83797.9