## Hoja 1
ICD160 | Ud |  | Grupo de presión de gasóleo.
Grupo de presión de gasóleo, formado por: una bomba, con una potencia de 120 W, caudal máximo de 30 l/h, motor con protección IP55, para alimentación monofásica a 230 V; depósito de membrana; cuadro eléctrico de control y soporte metálico.
Código |  | Unidad |  | Descripción | Cantidad | Precio unitario | Importe
1 |  |  |  | Materiales
mt38dep900a |  | Ud |  | Grupo de presión de gasóleo, formado por: una bomba, con una potencia de 120 W, caudal máximo de 30 l/h, motor con protección IP55, para alimentación monofásica a 230 V; filtro; vacuómetro; válvulas de corte; válvulas de retención; manómetro; presostato de doble función; válvula de seguridad; depósito de membrana, de lámina de acero; detector de derrames con sonda; cuadro eléctrico de control y soporte metálico. | 1 | 866314 | 866314
[5 empty] | Subtotal materiales: |  | 866314
2 |  |  |  | Mano de obra
mo004 |  | h |  | Maestro 1ª calefactor. | 1.137 | 8553.61 | 9725.45
mo103 |  | h |  | Ayudante calefactor. | 1.137 | 6210.68 | 7061.54
[5 empty] | Subtotal mano de obra: |  | 16787
3 |  |  |  | Herramientas
|  | % |  | Herramientas | 2 | 883101 | 17662
Coste de mantenimiento decenal: $ 477.404,55 en los primeros 10 años. |  |  |  |  | Costos directos (1+2+3): |  | 900763