## Hoja 1
ICE021 | Ud |  | Panel para sistema de calefacción y refrigeración por techo radiante, con cielo falso continuo.
Panel refrigerante, de yeso laminado, para cielo falso continuo, de 500x1200 mm y 15 mm de espesor, con circuito integrado de tubo de polietileno reticulado (PE-X) con barrera de oxígeno, de 9,9 mm de diámetro y 1,1 mm de espesor, con aislamiento térmico de poliestireno expandido de 27 mm de espesor, Euroclase B-s1, d0 de reacción al fuego, para sistema de calefacción y refrigeración por techo radiante; suspendido de la losa con estructura metálica. Totalmente montado, conexionado y probado. El precio no incluye la estructura soporte.
Código |  | Unidad |  | Descripción | Cantidad | Precio unitario | Importe
1 |  |  |  | Materiales
mt38etu100e |  | Ud |  | Panel refrigerante, de yeso laminado, para cielo falso continuo, de 500x1200 mm y 15 mm de espesor, con circuito integrado de tubo de polietileno reticulado (PE-X) con barrera de oxígeno, de 9,9 mm de diámetro y 1,1 mm de espesor, con aislamiento térmico de poliestireno expandido de 27 mm de espesor, Euroclase B-s1, d0 de reacción al fuego. | 1 | 79935.1 | 79935.1
[5 empty] | Subtotal materiales: |  | 79935.1
2 |  |  |  | Mano de obra
mo004 |  | h |  | Maestro 1ª calefactor. | 0.068 | 8556.75 | 581.86
mo103 |  | h |  | Ayudante calefactor. | 0.034 | 6212.96 | 211.24
[5 empty] | Subtotal mano de obra: |  | 793.1
3 |  |  |  | Herramientas
|  | % |  | Herramientas | 2 | 80728.2 | 1614.56
Coste de mantenimiento decenal: $ 13.998,26 en los primeros 10 años. |  |  |  |  | Costos directos (1+2+3): |  | 82342.7