## Hoja 1
ICE022 | Ud |  | Panel para sistema de calefacción y refrigeración por techo radiante, con cielo falso registrable.
Panel refrigerante, de grafito expandido, para cielo falso registrable, de 1200x600 mm, con circuito integrado de tubo de polietileno reticulado (PE-X) con barrera de oxígeno, de 10 mm de diámetro y 1,5 mm de espesor, con capa de absorción acústica de fibra de vidrio y carcasa metálica blanca, Euroclase C-s2, d0 de reacción al fuego para sistema de calefacción y refrigeración por techo radiante; suspendido de la losa con perfilería vista. Totalmente montado, conexionado y probado. El precio no incluye la estructura soporte.
Código |  | Unidad |  | Descripción | Cantidad | Precio unitario | Importe
1 |  |  |  | Materiales
mt38etu005a |  | Ud |  | Panel refrigerante, de grafito expandido, para cielo falso registrable, de 1200x600 mm, con circuito integrado de tubo de polietileno reticulado (PE-X) con barrera de oxígeno, de 10 mm de diámetro y 1,5 mm de espesor, con capa de absorción acústica de fibra de vidrio y carcasa metálica blanca, Euroclase C-s2, d0 de reacción al fuego. | 1 | 143307 | 143307
[5 empty] | Subtotal materiales: |  | 143307
2 |  |  |  | Mano de obra
mo004 |  | h |  | Maestro 1ª calefactor. | 0.082 | 8556.75 | 701.65
mo103 |  | h |  | Ayudante calefactor. | 0.041 | 6212.96 | 254.73
[5 empty] | Subtotal mano de obra: |  | 956.38
3 |  |  |  | Herramientas
|  | % |  | Herramientas | 2 | 144264 | 2885.28
Coste de mantenimiento decenal: $ 25.015,34 en los primeros 10 años. |  |  |  |  | Costos directos (1+2+3): |  | 147149